## Sheet1
Standart Komponen R&D PT. Framed Recindomas Sejahtera |  |  | Kaki Pin I/O ESP32 (Panel Compressor)
Nama Komponen | Ukuran Komponen | Standart Simbol | Nama Sensor | Tegangan Input | I/O ESP32 | Address
Resistor | 0.72x0.64mm_HandSolder | US | F-ram | 5V | SDA SCL | 0X50
GND |  | GND | LCD | 5V | Rx Tx
Pin Konektor Sensor | 2.54 | JS_SH | Sensor Preasure | 12v | SDA SCL | 0x49
Input AC | 3.96 | MOLEX KK | Sensor CO | 5V | SDA SCL | 0X49
KAKI PIN JST |  | 1. VCC, 2 DATA, 3. GND | RTC | 3.3V | SDA SCL | 0x68
|  |  | Sensor Humadity | 3.3V | SDA SCL | 0X45
|  |  | AC Trip | 5V | D12, D13
|  |  | AC Trip | 5V | D4
|  |  | Buzzer AC | 5V/12V | D25
|  |  | Auto Drain | 5V/12V | D26
|  |  | Relay Motor 1 | 5V/12V | D27
|  |  | Relay Motor2 | 5V/12V | D28
|  |  | LoRa | 3.3V | SPI
|  |  | SDcard | 3.3V | SPI